## BOM_imx415_DigitalFPV_2024-09-2
No. | Quantity | Comment | Designator | Footprint | Value | Manufacturer Part | Manufacturer
1 | 11 | 100nF | C598,C599,C601,C602,C623,C624,C625,C626,C627,C628,C642 | c0402-cap-1 | 100nF | CL05B104KO5NNNC | SAMSUNG(三星)
2 | 5 | 1uF | C603,C604,C605,C606,C607 | c0402-cap-1 | 1uF | CL05A105KA5NQNC | SAMSUNG(三星)
3 | 4 | 4.7uF | C608,C610,C612,C613 | c0402-cap-1 | 4.7uF | CL05A475MP5NRNC | SAMSUNG(三星)
4 | 2 | 10nF | C609,C635 | c0402-cap-1 | 10nF | CL05B103KB5NNNC | SAMSUNG(三星)
5 | 7 | 10uF | C614,C629,C630,C631,C632,C633,C634 | c0402-cap-1 | 10uF | C0603X5R106M160NT | SANYEAR(叁叶源)
6 | 3 | 47uF | C639,C640,C641 | C0603 | 47uF | GRM188R60J476ME15D | muRata(村田)
7 | 1 | DF56C-26S-0.3 | J4 | CONN-SMD_26P-P0.30_DF56C-26S-0.3V51 |  | DF56C-26S-0.3V(51)
8 | 1 | 0Ω | R1 | R0402 | 0Ω | 0402WGF0000TCE | UNI-ROYAL(厚声)
9 | 1 | SGM2033-1.8XUDH4G/TR | U3 | UTDFN-4AL_L1.0-W1.0-P0.65-BL |  | SGM2033-1.8XUDH4G/TR | SGMICRO(圣邦微)
10 | 1 | SGM2036-2.9YUDH4G/TR | U72 | UTDFN-4_L1.0-W1.0-P0.63-BL-EP |  | SGM2036-2.9YUDH4G/TR | SGMICRO(圣邦微)
11 | 1 | SGM2039A-1.1XXEV8G/TR | U76 | XDFN-8_L1.6-W1.2-P0.40-BL-EP |  | SGM2039A-1.1XXEV8G/TR | SGMICRO(圣邦微)
12 | 1 | IMX415 | U77 | BGA-110_L12.0-W9.3-BL_IMX415-AAQR-C